## INICIO
CATÁLOGO CF LITE — FICHAS Y FOTOS
Marca | CF LITE
Modelos solicitados | NK250 LOW, NK250 HIGH, SR250 LOW, SR250 HIGH, 230 DUAL
Criterio de equivalencia | LOW = versión CARBURADA / HIGH = versión FI + ABS
Fuentes | Sitio oficial CFLITE México
Contenido | Ficha técnica resumida + 4 fotos visibles por modelo
Nota | En NK250 y SR250 las fotos son de la familia del modelo; los trims LOW/HIGH comparten base visual y cambian por equipamiento.

## FICHAS_TECNICAS
No. | Modelo solicitado | Equivalencia oficial | Precio | Motor | Desplazamiento | Rendimiento | Potencia | Torque | Relación compresión | Refrigeración | Dimensiones | Distancia entre ejes | Altura asiento | Altura al piso | Peso vacío | Tanque | Iluminación | Pantalla | Puertos | Batería | Llave | Clutch | Suspensión delantera | Suspensión trasera | Recorrido d/t | Llanta delantera | Llanta trasera | Basculante | Observaciones | URL fuente
1 | NK250 LOW | 250NK CARBURADA | $52,999 MXN | Monocilíndrico DOHC | 249 cc | 27 km/L | 27.4 HP @ 9750 RPM | 22 Nm @ 7500 RPM | 11.3:1 | Líquida | 1990 x 780 x 1070 mm | 1360 mm | 795 mm | 150 mm | 158 kg | 12 L | Full LED | LCD | USB A / USB C | 12V / 9Ah | Mecánica | No indicado para esta versión (antirrebote solo FI+ABS) | Barras convencionales 37 mm | Monoshock central | 120 / 40 mm | 110/70 R17 | 140/60 R17 | Tubular cuadrado doble brazo | LOW se tomó como la versión CARBURADA. | https://www.cflite.com.mx/250-nk
2 | NK250 HIGH | 250NK FI + ABS | $59,999 MXN | Monocilíndrico DOHC | 249 cc | 27 km/L | 27.4 HP @ 9750 RPM | 22 Nm @ 7500 RPM | 11.3:1 | Líquida | 1990 x 780 x 1070 mm | 1360 mm | 795 mm | 150 mm | 158 kg | 12 L | Full LED | LCD | USB A / USB C | 12V / 9Ah | Mecánica | Solo en versión FI+ABS | Barras convencionales 37 mm | Monoshock central | 120 / 40 mm | 110/70 R17 | 140/60 R17 | Tubular cuadrado doble brazo | HIGH se tomó como la versión FI + ABS. | https://www.cflite.com.mx/250-nk
3 | SR250 LOW | 250SR CARBURADA | $58,499 MXN | Monocilíndrico DOHC | 249 cc | 27 km/L | 27.4 HP @ 9750 RPM | 22 Nm @ 7500 RPM | 11.3:1 | Líquida | 2000 x 750 x 1080 mm | 1360 mm | 780 mm | 135 mm | 165 kg | 12 L | Full LED | LCD | USB A / USB C | 12V / 9Ah | Mecánica | No indicado para esta versión (antirrebote solo FI+ABS) | Barras convencionales 37 mm | Monoshock central | 115 / 40 mm | 110/70 R17 | 140/60 R17 | Tubular cuadrado doble brazo | LOW se tomó como la versión CARBURADA. | https://www.cflite.com.mx/250-sr
4 | SR250 HIGH | 250SR FI + ABS | $65,499 MXN | Monocilíndrico DOHC | 249 cc | 27 km/L | 27.4 HP @ 9750 RPM | 22 Nm @ 7500 RPM | 11.3:1 | Líquida | 2000 x 750 x 1080 mm | 1360 mm | 780 mm | 135 mm | 165 kg | 12 L | Full LED | LCD | USB A / USB C | 12V / 9Ah | Mecánica | Solo en versión FI+ABS | Barras convencionales 37 mm | Monoshock central | 115 / 40 mm | 110/70 R17 | 140/60 R17 | Tubular cuadrado doble brazo | HIGH se tomó como la versión FI + ABS. | https://www.cflite.com.mx/250-sr
5 | 230 DUAL | 230 DUAL | $31,990 MXN | Monocilíndrico | 229 cc | 31 km/L | 14 HP @ 7000 RPM | 16.5 Nm @ 5000 RPM | 8.7:1 | Aire | 2113 x 855 x 1190 mm | 1350 mm | 838 mm | 265 mm | 132 kg | 12 L | Halógena | LCD | No especificado | No especificado | No especificado | No especificado | No especificado en el extracto visible | No especificado en el extracto visible | No especificado en el extracto visible | No especificado en el extracto visible | No especificado en el extracto visible | No especificado en el extracto visible | Modelo único, no por trims LOW/HIGH. | https://www.cflite.com.mx/230-dual

## GALERIA_FOTOS
No. | Modelo | Foto 1 | Foto 2 | Foto 3 | Foto 4
1 | NK250 LOW
2 | NK250 HIGH
3 | SR250 LOW
4 | SR250 HIGH
5 | 230 DUAL

## CONTROL
No. | Modelo | Fuente oficial | Validación | Comentario
1 | NK250 LOW | https://www.cflite.com.mx/250-nk | REVISADO | LOW se tomó como la versión CARBURADA.
2 | NK250 HIGH | https://www.cflite.com.mx/250-nk | REVISADO | HIGH se tomó como la versión FI + ABS.
3 | SR250 LOW | https://www.cflite.com.mx/250-sr | REVISADO | LOW se tomó como la versión CARBURADA.
4 | SR250 HIGH | https://www.cflite.com.mx/250-sr | REVISADO | HIGH se tomó como la versión FI + ABS.
5 | 230 DUAL | https://www.cflite.com.mx/230-dual | REVISADO | Modelo único, no por trims LOW/HIGH.